## 0-I
book 26-1
Sprache · Language · Idioma · Langue · Lingua
This calculation sheet is set for EXCEL literate users
This calculation sheet is planned for a maximum of 25 towers (26 spans) and 12 teams
The calculation of the program starts with the general data on the sheet 1-DG. Data should be introduced. There is a listbox of values ​​that can be used as a reference. On sheet 2-DL,line data, inclined span length and times T1, T2, T3, T4 should be introduced, considering:
T1 Access time to the tower and to arrive to the first vehicle | The time depends on: - dissplacement way, eg with skis or grooming machine (snowcat) - Difficult access to the tower, eg avalanche area, rocky or steep zone - Difficult access to the first vehicle to evacuate, ie a height of 50 m requires use recovery platforms - Place of departure, eg closest resort, resort base, the other side of the resort ...
T2 Average time to evacuate a full vehicle and to go to the next one | The time depends on: - Material used for evacuation, eg vertical evacuation: RG10, Chouca, D09 ... - Type of vehicle, eg chair or booth - Height under the vehicle, eg a 80m descent of a passenger is managed differently from 15m - Number of passengers per vehicle Consider passenger equipment (skis, mountain bike ...) Testing time and/or operator experience might be used to get the estimated time
T3 Time to cross a tower between two vehicles of the same section | The time depends on: - the material used for evacuation, eg vertical evacuation: RG10, Chouca, D09 ... - the type of vehicle, eg chair or cabin - the lift line height under the vehicle, eg at 80 m height lowering of a passenger is managed differently from 15 m. - the number of passenger per vehicle, eg the%% uphill and downhill influence the average time of each branch (ascending or descending) Considerer passenger equipment (skis, mountain bike ...) Testing time and/or operator experience might be used to get the estimated time Time = duration of the evacuation of a complete vehicle
T4 Maximum time to bring back the last passenger to a safe place | The time changes depending on: - Displace mode, eg walking, grooming machine ... - The trail difficulty to the safe place, eg avalanch area or cliff zone or steep area - Of the day time of the evacuation, eg night return
The values ​​of T2 and T3 can be the same for all spans or have a different value for each of them. If the values ​​are equal, choose from the listbox "identical spans" and enter the appropriate value from the listbox below. If the values ​​are different, entry them on the lower cells, one for each span
If you have not entered all the data on sheet 1-DG, an error message appears on sheet 2-DL.
The sheet 3-AE, assignment of equipment, calculates the distribution of equipment per sections. The input values ​​can be the one displayed in the program or those that seem most appropriate.
If you have not entered all the data on sheet 1-DG or 2-DL, an error message appears on the sheet 3-AE.
4-R sheet, results, is a data entry overview and the evacuation team distribution. Ready to print.
I have read and accepted the conditions of use of this Excel sheet. I declare to assume all responsibilities related to the use of data produced by this file, whether true or false.

## 1-DG
book 26-1
Incomplete entry
Data entry on yellow cells
|  |  | Enter your lift data |  |  |  | Values comming from operators experience and control agencies
Resort name
Date
| Lift name | [6 empty] | Be aware: your case will never be the same as ours
| Evacuation limit time | Tmax = |  | mn. | In Europe 180 mn besides 30 mn to take the decision |  |  |  | FALSE
| Lift type | Type =
| Vehicle capacity (maximum) | Pmax = |  | prs.
| Number of towers |  |  |  | over the two stations (25 towers maximum)
| Distance between vehicles (on average) | E = |  | m
| Maximum number of evacuated vehicles by team | Vmax = |  | veh.
| Filling of the up-coming strand |  |  | % | Choose the worst case of your operation
| Filling of the down-going strand |  |  | % | Choose the worst case of your operation
Maximum number of evacuated vehicles by team |  | Vmax = | 0 | Fahrz. | Uphill strand
Maximum number of evacuated vehicles by team |  | Vmax = | 0 | veh. | Downhill strand

## 2-DL
book 26-1
ATTENTION: Incomplete, excessive or wrong entry
| Line description | [6 empty] | For a repetitive span data entry use the lower brown cell | For a different span data entry use the lower grey cells
| Number of the tower at the start of the span | Number of the span | Span inclined length | T1 Access time to the tower and to arrive to the first vehicle | T2 Average time to evacuate a full vehicle and to go to the next one | T3 Time to cross a tower between two vehicles of the same section | T4 Maximum time to bring back the last passenger to a safe place
Values comming from operators experience and control agencies
|  |  | Wrong entry | Wrong entry | Wrong entry | Wrong entry | Wrong entry
Top station | G2 | [6 empty] | Be aware: your case will never be the same as ours
Lower station | G1
1
1
1
1
1
1
1
1
1
1
1
1
1
1
1
1
1
1
1
1
1
1
1
1
1
0
Entry OK
Wrong entry
[5 empty] | 1 | 1
[5 empty] | 0 | 0
G1
G2
Type
T1
T2
T3

## 3-AE
book 26-1
Data entry in grey cells (they will turn to yellow). When yellow, modification is allowed. |  |  |  | Enter only numbers from 1 to 12 |  |  |  | ATTENTION: Incomplete data in 1-DG or 2_DL sheet
The line |  |  | Uphill strand |  | Downhill strand |  | Evaluation of your allocation
Tower at the start | Number of the span | Span inclined length | The standard proposal | Your team allocation | The standard proposal | Your team allocation |  | Number of the span | Section | Evacuated duration of the last passenger | Maximum number of vehicles to evacuate | Margin/Evacuation maximum duration | Maximum number of evacuated persons | Maximum number of evacuated vehicles by team | Maximum number of evacuated vehicles by team | Maximum number of evacuated vehicles by team
Total | 0 | 0 | Team | Entry OK | Team | Entry OK | Total |  | 0 | 0 | 0 |  | 0
|  |  | Team 0 | 0 | Team -1 | 0
|  | 0 | 0 |  | 0
|  | 0 | 0 |  | 0 |  |  |  | 0 | 0 | 0 | 0% | 0 | 0 | 0 | 0
|  | 0 | 0 |  | 0 |  |  |  | 0 | 0 | 0 | 0% | 0 | 0 | 0 | 0
|  | 0 | 0 |  | 0 |  |  |  | 0 | 0 | 0 | 0% | 0 | 0 | 0 | 0
|  | 0 | 0 |  | 0 |  |  |  | 0 | 0 | 0 | 0% | 0 | 0 | 0 | 0
|  | 0 | 0 |  | 0 |  |  |  | 0 | 0 | 0 | 0% | 0 | 0 | 0 | 0
|  | 0 | 0 |  | 0 |  |  |  | 0 | 0 | 0 | 0% | 0 | 0 | 0 | 0
|  | 0 | 0 |  | 0 |  |  |  | 0 | 0 | 0 | 0% | 0 | 0 | 0 | 0
|  | 0 | 0 |  | 0 |  |  |  | 0 | 0 | 0 | 0% | 0 | 0 | 0 | 0
|  | 0 | 0 |  | 0 |  |  |  | 0 | 0 | 0 | 0% | 0 | 0 | 0 | 0
|  | 0 | 0 |  | 0 |  |  |  | 0 | 0 | 0 | 0% | 0 | 0 | 0 | 0
|  | 0 | 0 |  | 0 |  |  |  | 0 | 0 | 0 | 0% | 0 | 0 | 0 | 0
|  | 0 | 0 |  | 0 |  |  |  | 0 | 0 | 0 | 0% | 0 | 0 | 0 | 0
|  | 0 | 0 |  | 0 |  |  |  | 0 | 0 | 0 | 0% | 0 | 0 | 0 | 0
|  | 0 | 0 |  | 0
|  | 0 | 0 |  | 0
|  | 0 | 0 |  | 0
|  | 0 | 0 |  | 0
|  | 0 | 0 |  | 0
|  | 0 | 0 |  | 0
|  | 0 | 0 |  | 0
|  | 0 | 0 |  | 0
|  | 0 | 0 |  | 0
|  | 0 | 0 |  | 0
|  | 0 | 0 |  | 0
|  | 0 | 0 |  | 0
|  |  |  | Entry OK |  | Entry OK
|  |  |  | Wrong entry |  | Wrong entry

## 4-R
book 26-1
General data
Lift name
Date
Lift type
|  |  | Total inclined length |  | m.
Number of towers
Operating conditions
|  |  | Vehicle capacity (maximum) |  | prs.
|  |  | Distance between vehicles (on average) |  | m.
|  |  | Filling of the up-coming strand |  | %
|  |  | Filling of the down-going strand |  | %
|  |  | Maximum number of vehicles to evacuate |  | veh.
Evacuation restriction
|  |  | Evacuation limit time |  | mn.
|  |  | Maximum number of evacuated vehicles by team. Uphill strand |  | veh.
|  |  | Maximum number of evacuated vehicles by team. Downhill strand |  | veh.
The line
Number of the tower at the start of the span | Number of the span | Span inclined length | T1 Access time to the tower and to arrive to the first vehicle | T2 Average time to evacuate a full vehicle and to go to the next one | T3 Time to cross a tower between two vehicles of the same section | T4 Maximum time to bring back the last passenger to a safe place
Evacuation arrangement
Team number | Number of the span | Duration of the span evacuation | Length of the section | Number of evacuated spans | Maximum number of evacuated vehicles by team | Maximum number of evacuated persons
Total |  |  | 0 | 0 spans | 0 veh. | 0 prs.
0

## C-L (hidden)
English | Resort name | Lift name | Lift type | Vehicle capacity (maximum) | Maximum number of evacuated persons | Distance between vehicles (on average) | Uphill strand | Downhill strand | Evacuation time of the span | Filling of the up-coming strand | Filling of the down-going strand | Team | Team number | Date | Enter lift data | Maximum number of vehicles to evacuate | Maximum number of evacuated vehicles by team | Number of vehicles by span | Number of towers | Number of the tower at the start of the span | Tower at the start | Number of the span | spans | Number of evacuated spans | Span inclined length | Total inclined length | Section | Length of the section | Access time to the tower and to arrive to the first vehicle | Average time to evacuate a full vehicle and to go to the next one | Time to cross a tower between two vehicles of the same section | Maximum time to bring back the last passenger to a safe place | Time to reach next vehicle (or the first one) | Evacuated person average time | Evacuation limit time | Duration of the span evacuation | Evacuated duration of the last passenger | Margin/Evacuation maximum duration | Lower station | Top station | The line | Seats | mn. | prs. | veh. | CLF | CLD | MGD | Definitions | This calculation sheet is planned for a maximum of 25 towers (26 spans) and 12 teams | This calculation sheet is set for EXCEL literate users | The calculation of the program starts with the general data on the sheet 1-DG. Data should be introduced. There is a listbox of values ​​that can be used as a reference. On sheet 2-DL,line data, inclined span length and times T1, T2, T3, T4 should be introduced, considering: | The time depends on: - dissplacement way, eg with skis or grooming machine (snowcat) - Difficult access to the tower, eg avalanche area, rocky or steep zone - Difficult access to the first vehicle to evacuate, ie a height of 50 m requires use recovery platforms - Place of departure, eg closest resort, resort base, the other side of the resort ... | The time depends on: - Material used for evacuation, eg vertical evacuation: RG10, Chouca, D09 ... - Type of vehicle, eg chair or booth - Height under the vehicle, eg a 80m descent of a passenger is managed differently from 15m - Number of passengers per vehicle Consider passenger equipment (skis, mountain bike ...) Testing time and/or operator experience might be used to get the estimated time | The time depends on: - the material used for evacuation, eg vertical evacuation: RG10, Chouca, D09 ... - the type of vehicle, eg chair or cabin - the lift line height under the vehicle, eg at 80 m height lowering of a passenger is managed differently from 15 m. - the number of passenger per vehicle, eg the%% uphill and downhill influence the average time of each branch (ascending or descending) Considerer passenger equipment (skis, mountain bike ...) Testing time and/or operator experience might be used to get the estimated time Time = duration of the evacuation of a complete vehicle | The time changes depending on: - Displace mode, eg walking, grooming machine ... - The trail difficulty to the safe place, eg avalanch area or cliff zone or steep area - Of the day time of the evacuation, eg night return | The values ​​of T2 and T3 can be the same for all spans or have a different value for each of them. If the values ​​are equal, choose from the listbox "identical spans" and enter the appropriate value from the listbox below. If the values ​​are different, entry them on the lower cells, one for each span | If you have not entered all the data on sheet 1-DG, an error message appears on sheet 2-DL. | The sheet 3-AE, assignment of equipment, calculates the distribution of equipment per sections. The input values ​​can be the one displayed in the program or those that seem most appropriate. | If you have not entered all the data on sheet 1-DG or 2-DL, an error message appears on the sheet 3-AE. | I have read and accepted the conditions of use of this Excel sheet. I declare to assume all responsibilities related to the use of data produced by this file, whether true or false. | Data entry on yellow cells | Enter your lift data | Values comming from operators experience and control agencies | General data | Be aware: your case will never be the same as ours | In Europe 180 mn besides 30 mn to take the decision | over the two stations (25 towers maximum) | Choose the worst case of your operation | Line description | Similars spans | Differents spans | Total | For a repetitive span data entry use the lower brown cell | For a different span data entry use the lower grey cells | Data entry in grey cells (they will turn to yellow). When yellow, modification is allowed. | Enter only numbers from 1 to 12 | Evaluation of your allocation | The standard proposal | Your team allocation | Data entry type | Automatic entry | Manual entry | Entry OK | Incomplete entry | Wrong entry | Incomplete, excessive or wrong entry | ATTENTION: | Missing data in 1-DG sheet | Incomplete data in 1-DG or 2_DL sheet | other | your choice | from | to | max. | unknown | Operating conditions | Evacuation restriction | Evacuation arrangement | 4-R sheet, results, is a data entry overview and the evacuation team distribution. Ready to print. | book 26-1
Deutsch | Name der Station | Name der Seilbahnanlage | Anlagentyp | Max. Anzahl Personen pro Fahrzeug | Max. Anzahl der geborgenen Personen | Fahrzeugabstand (Durchschnitt) | Bergseil | Talseil | Bergezeit des Spannfeldes | Füllgrad Bergseil | Füllgrad Talseil | Mannschaft | Nummer der Bergemannschaft | Eingabedatum | Erfassen Sie die Daten für Ihre Anlage | Max. Anzahl zu evakuierende Fahrzeuge | Max. Anzahl evakuierte Fahrzeuge pro Bergemannschaft | Anzahl Fahrzeuge pro Spannfeld | Anzahl Stützen | Bezeichnung (Nummer) der ersten Stütze im Spannfeld | Stütze zu Beginn (erste Stütze) | Bezeichnung (Nummer) des Spannfeldes | Spannfelder | Anzahl evakuierte Spannfelder | Grösse des Spannfeldes | Gesamte schräge Länge | Bergeabschnitt | Länge des / r Bergeabschnitts / e | Zeit des Zugangs zur Stütze und des Erreichens des ersten Fahrzeugs | Mittlere Bergezeit eines vollbeladenen Fahrzeugs und Erreichen des nächsten Fahrzeugs | Zeit zum Übergang einer zwischen zwei Fahrzeugen gelegenen Stütze eines Bergeabschnitts | Maximale Zeit, den letzten Fahrgast an einen sicheren Ort zu bringen | Zeit des Zugangs zum nächsten (bez. ersten) Fahrzeug | Mittlere Bergezeit pro Fahrgast | Maximale Bergezeit | Bergezeit des Spannfeldes | Dauer bis zur Bergung des letzten Fahrgastes | Abweichung / äusserste Bergezeit | Talstation | Bergstation | Strecke | Plätze | Min. | Pers. | Fahrz. | SBF | SBK | KBK | Begriffsbestimmungen | Das Rechenprogramm ist für maximal 25 Stützen (26 Spannfelder) und 16 Bergemannschaften ausgelegt | Das Rechenprogramm sollte nur von Anwendern benutzt werden, die mit EXCEL vertraut sind | Das Programm beginnt mit der Erfassung der allgemeinen Daten der Anlage aus Blatt 1-DG. Es sind alle Daten einzugeben. Dabei können Werte aus einer Dropdown-Liste mit Referenzwerten ausgewählt werden. In Blatt 2-DL, Daten der Strecke, sind die Spannfeldlängen sowie die Zeiten T1, T2, T3 und T4 anzugeben. Dabei ist zu berücksichtigen, dass: | Die Zeit abhängig ist von: - der Art des Zugangs (Beispiel : mit Ski, mit Pistenraupe) - der Schwierigkeit des Zuganges zur Stütze (Beispiel : Lawinengefahr, Felsvorsprung, starke Hangneigung) - der Schwierigkeit des Aufstiegs auf die Stütze (Beispiel : bei 50 m Stützenhöhe sind Sicherungsabsätze vorzusehen) - dem Ausgangsort (Beispiel : Stationsnähe, Pistenbeginn, entgegen gesetzte Seite des Gebiets) | Die Zeit ist abhängig von - der verwendeten Bergeausrüstung (Beispiel für Abseilen : RG10, Dohle, D09 …) - der Art des Fahrzeuges, das evakuiert wird (Beispiel : Sessel, Kabine) - dem Abstand des Fahrzeuges zum Boden (Beispiel : Bei Bergen aus 80 m Höhe wird anders verfahren als bei 15 m Bodenabstand) - der Anzahl der Personen pro Fahrzeug Nicht die Ausrüstung der Fahrgäste vergessen (Beispiel : Skl, Mountain Bike ...) ! Die Zeiten sollten sich auf Bergeübungen vor Ort und effektiv durchgeführte Bergungen an der Anlage abstützen | Die Zeit ist abhängig von : - der verwendeten Bergeausrüstung (Beispiel bei Abseilen : RG10, Dohle, D09 …) - der Art der Fahrzeuge (Sessel, Kabine) - dem Abstand des Fahrzeuges vom Boden (beim Bergen aus 80 m Höhe wird anders verfahren als bei 15 m Bodenabstand) - der Anzahl der Fahrgäste pro Fahrzeug (Beispiel : % Tal- bez. Bergbeförderung hat Auswirkungen auf die Bergezeit des Tal- bez. Bergseils) Nicht die Ausrüstung der Fahrgäste vergessen (Ski, Mountain Bike...) ! Die Zeiten sollten sich auf Bergeübungen vor Ort oder effektiv durchgeführte Bergungen abstützen Zeit : Dauer der Evakuierung eines kompletten Fahrzeuges | Die Zeit ist abhängig von : - der Art des Zuganges (Beispiel : zu Fuss, mit Pistenraupe …) - der Schwierigkeit des Übergangs an einen sicheren Ort (Beispiel : Lawinenzug, felsiges Gelände, starke Handneigung...) - dem Zeitpunkt der Beendigung der Bergung (Beispiel : Einbruch der Dunkelheit) | Die Werte von T2 und T3 können für alle Spannfelder gleich oder für jedes einzelne Spannfeld unterschiedlich sein. Bei gleichen Werten aus der Dropdown-Liste die Zeile "gleiche Spannfelder" auswählen und unten den entsprechenden Wert eingeben. Bei unterschiedlichen Werten sind diese einzeln in die Spalte für jedes Spannfeld einzugeben. | Wenn nicht alle Daten in Blatt 1-DG eingegeben sind, erscheint eine Fehlermeldung auf Blatt 2-DL. | Blatt 3-AE, Einteilung der Bergemannschaften, berechnet dieVerteilung der Bergemannschaften auf die einzelnen Abschnitte. Die einzugebenden Werte können dem Programm entnommen oder nach eigenem Ermessen ausgewählt werden. | Wenn nicht alle Daten in Blatt 1-DG bez. 2-DL eingegeben sind, erscheint eine Fehlermeldung auf Blatt 3-AE. | Ich habe die Bedingungen zur Verwendung des vorliegenden Excel-Blattes gelesen und akzeptiert. Ich übernehme die volle Verantwortung für die Nutzung der Daten, die durch diese Datei generiert wurden, seien sie richtig oder falsch. | Schreiben Sie in den gelben Feldern. | Erfassen Sie die Daten für Ihre Anlage | Einige Größenordnungen aus der Erfahrung von Betreibern und Aufsichtsbehörden | Allgemeine Daten | Achtung ! : Ihr Fall wird nie mit einem der unseren voll deckungsgleich sein | In Europa 180 Min. plus 30 Min. für die Entscheidungsfindung | Ausser den beiden Stationen (max. 25 Stützen) | Wählen Sie den ungünstigsten Betriebsfall. | Beschreibung der Strecke | Gleiche Spannfelder | Unterschiedliche Spannfelder | Gesamtwert | Bei gleichem Wert für alle Spannfelder geben Sie diesen in das untere braune Feld ein | Bei unterschiedlichen Werten für jedes einzelne Spannfeld geben sie diese in die unteren grauen Felder ein | Werte in die grauen Felder eingeben (Felder werden gelb). Sind die Felder bereits gelb, können sie abgeändert werden. | Geben Sie nur Zahlen von 1 - 12 ein | Bewertung Ihrer Einteilung | Standardvorgabe | Ihre Einteilung der Bergemann-schaften | Art der Datenerfassung | Automatische Erfassung | Manuelle Eingabe | Eingabe o.k. | Eingabe unvollständig | Eingabe fehlerhaft | Eingabe unvollständig, zu hoch oder falsch | ACHTUNG: | Fehlen Daten im Blatt 1-DG | Daten unvollständig im Datenblatt 1-DG oder 2-DL | sonstiges | zur Auswahl | von | bis | max. | unbekannt | Betriebsbedingungen | Vorgaben der Bergung | Organsation der Bergung | Blatt 4-R - Ergebnisse - gibt eine Zusammenfassung aller eingegebenen Daten und die Verteilung der Bergeteams. Druckbereit | Heft Nr. 26-1
English | Resort name | Lift name | Lift type | Vehicle capacity (maximum) | Maximum number of evacuated persons | Distance between vehicles (on average) | Uphill strand | Downhill strand | Evacuation time of the span | Filling of the up-coming strand | Filling of the down-going strand | Team | Team number | Date | Enter lift data | Maximum number of vehicles to evacuate | Maximum number of evacuated vehicles by team | Number of vehicles by span | Number of towers | Number of the tower at the start of the span | Tower at the start | Number of the span | spans | Number of evacuated spans | Span inclined length | Total inclined length | Section | Length of the section | Access time to the tower and to arrive to the first vehicle | Average time to evacuate a full vehicle and to go to the next one | Time to cross a tower between two vehicles of the same section | Maximum time to bring back the last passenger to a safe place | Time to reach next vehicle (or the first one) | Evacuated person average time | Evacuation limit time | Duration of the span evacuation | Evacuated duration of the last passenger | Margin/Evacuation maximum duration | Lower station | Top station | The line | Seats | mn. | prs. | veh. | CLF | CLD | MGD | Definitions | This calculation sheet is planned for a maximum of 25 towers (26 spans) and 12 teams | This calculation sheet is set for EXCEL literate users | The calculation of the program starts with the general data on the sheet 1-DG. Data should be introduced. There is a listbox of values ​​that can be used as a reference. On sheet 2-DL,line data, inclined span length and times T1, T2, T3, T4 should be introduced, considering: | The time depends on: - dissplacement way, eg with skis or grooming machine (snowcat) - Difficult access to the tower, eg avalanche area, rocky or steep zone - Difficult access to the first vehicle to evacuate, ie a height of 50 m requires use recovery platforms - Place of departure, eg closest resort, resort base, the other side of the resort ... | The time depends on: - Material used for evacuation, eg vertical evacuation: RG10, Chouca, D09 ... - Type of vehicle, eg chair or booth - Height under the vehicle, eg a 80m descent of a passenger is managed differently from 15m - Number of passengers per vehicle Consider passenger equipment (skis, mountain bike ...) Testing time and/or operator experience might be used to get the estimated time | The time depends on: - the material used for evacuation, eg vertical evacuation: RG10, Chouca, D09 ... - the type of vehicle, eg chair or cabin - the lift line height under the vehicle, eg at 80 m height lowering of a passenger is managed differently from 15 m. - the number of passenger per vehicle, eg the%% uphill and downhill influence the average time of each branch (ascending or descending) Considerer passenger equipment (skis, mountain bike ...) Testing time and/or operator experience might be used to get the estimated time Time = duration of the evacuation of a complete vehicle | The time changes depending on: - Displace mode, eg walking, grooming machine ... - The trail difficulty to the safe place, eg avalanch area or cliff zone or steep area - Of the day time of the evacuation, eg night return | The values ​​of T2 and T3 can be the same for all spans or have a different value for each of them. If the values ​​are equal, choose from the listbox "identical spans" and enter the appropriate value from the listbox below. If the values ​​are different, entry them on the lower cells, one for each span | If you have not entered all the data on sheet 1-DG, an error message appears on sheet 2-DL. | The sheet 3-AE, assignment of equipment, calculates the distribution of equipment per sections. The input values ​​can be the one displayed in the program or those that seem most appropriate. | If you have not entered all the data on sheet 1-DG or 2-DL, an error message appears on the sheet 3-AE. | I have read and accepted the conditions of use of this Excel sheet. I declare to assume all responsibilities related to the use of data produced by this file, whether true or false. | Data entry on yellow cells | Enter your lift data | Values comming from operators experience and control agencies | General data | Be aware: your case will never be the same as ours | In Europe 180 mn besides 30 mn to take the decision | over the two stations (25 towers maximum) | Choose the worst case of your operation | Line description | Similars spans | Differents spans | Total | For a repetitive span data entry use the lower brown cell | For a different span data entry use the lower grey cells | Data entry in grey cells (they will turn to yellow). When yellow, modification is allowed. | Enter only numbers from 1 to 12 | Evaluation of your allocation | The standard proposal | Your team allocation | Data entry type | Automatic entry | Manual entry | Entry OK | Incomplete entry | Wrong entry | Incomplete, excessive or wrong entry | ATTENTION: | Missing data in 1-DG sheet | Incomplete data in 1-DG or 2_DL sheet | other | your choice | from | to | max. | unknown | Operating conditions | Evacuation restriction | Evacuation arrangement | 4-R sheet, results, is a data entry overview and the evacuation team distribution. Ready to print. | book 26-1
Español | Nombre de la estación | Nombre del remonte | Tipo de aparato | Número de personas por vehículo (máximo) | Número máximo de personas evacuadas | Distancia entre vehículos (media) | Ramal ascendente | Ramal descendente | Tiempo de evacuación del vano | Llenado del ramal ascendente | Llenado del ramal descendente | Equipo | Número del equipo | Fecha de entrada del caso | Introduzca los datos de su remonte | Número máximo de vehículos a evacuar | Número máximo de vehículos evacuados por equipo | Número de vehículos por vano | Número de torres | Número de la torre de inicio del vano | Torre inicial | Número del vano | vanos | Número de vanos evacuados | Longitud inclinada del vano | Longitud inclinada total | Tramo | Longitud de los tramos | Tiempo de acceso a la torre y llegada al primer vehículo | Tiempo medio de evacuación de un vehículo lleno e ir al siguiente | Tiempo en atravesar una torre situada entre dos vehículos del mismo tramo a evacuar | Tiempo máximo para llevar el último pasajero a un lugar seguro | Tiempo para llegar al vehículo siguiente (o al primero) | Tiempo medio de evacuación por persona | Duración máxima de la evacuación | Duración de la evacuación del vano | Duración de la evacuación del último pasajero | Margen / Duración límite de la evacuación | Estación inferior | Estación superior | La línea | plazas | min. | pers. | veh. | TSF | TSD | TC | Definiciones | Esta hoja está prevista para un máximo de 25 torres (26 vanos) y 12 equipos | Esta hoja de cálculo está reservada a los usuarios familiarizados con EXCEL | El cálculo del programa empieza con los datos generales que se encuentran en la hoja 1-DG. Se han de introducir todos los datos. Hay una lista desplegable con valores que pueden servir de referencia. En la hoja 2-DL, datos de línea, se ha de introducir la longitud inclinada de los vanos y los tiempos T1, T2, T3 et T4, teniendo en cuenta que: | Este tiempo varía en función de: - modo de desplazamiento, ejemplo: con esquíes o en pisanieves - dificultad de acceso a la torre, ejemplo: canal de aludes, zona rocosa o pendiente muy pronunciada - dificultad de acceso al primer vehículo a evacuar, ejemplo: una altura de 50 m requiere utilizar plataformas de recuperación - lugar de partida, ejemplo: estación vecina, pie de pistas, el otro extremo de la estación ... | Este tiempo varía en función de: - material utilizado para la evacuación, ejemplo para una evacuación vertical: RG10, chouca, D09 … - tipo de vehículo, ejemplo silla o cabina - altura bajo el vehículo, ejemplo a 80 m. el descenso de un pasajero se gestiona de modo diferente al de 15m - número de pasajeros por vehículo No olvidar tener en cuenta el equipo de los pasajeros (esquíes, BTT ...) Su valor es el que se obtiene en las pruebas efectuadas en las instalaciones y por la experiencia en las evacuaciones reales | Este tiempo varía en función: - del material utilizado para la evacuación, ejemplo para una evacuación vertical: RG10, chouca, D09 … - del tipo de vehículo, ejemplo silla o cabina - de la altura bajo el vehículo, ejemplo: a 80 m de altura el descenso de un pasajero se gestiona de modo diferente de a 15 m. - del número de personas presentes en cada vehículo, ejemplo: el llenado parcial de los vehículos influye en el tiempo de evacuación medio. No olvidar el tener en cuenta el equipo de los pasajeros (esquíes, BTT ...) Su valor es el que se obtiene en las pruebas efectuadas en las instalaciones y por la experiencia en las evacuaciones reales Tiempo = duración de la evacuación de un vehículo completo | Este tiempo varía en función: - del modo de desplazamiento, ejemplo: caminando, en pisanieves … - de la dificultad del recorrido hacia el lugar seguro, ejemplo: canal de aludes o zona rocosa o pendiente muy pronunciada - de la hora de finalización de la evacuación, ejemplo: retorno de noche | Los valores de T2 y T3 pueden ser iguales para todos los vanos o tener un valor diferente para cada uno de ellos. Si los valores son iguales, escoja de la lista desplegable: "vanos idénticos" e introduzca el valor apropiado debajo de la lista desplegable. Si los valores son diferentes, introduzcalos en las celdas inferiores, uno para cada vano. | Si no se han introducido todos los datos en la hoja 1-DG, aparecerá un mensaje de error en la hoja 2-DL. | La hoja 3-AE, asignación de equipos, calcula la distribución de los equipos por tramos. Los valores a introducir pueden ser los que aparecen en el programa o bien los que nos parezcan más adecuados | Si no se han introducido todos los datos en la hoja 1-DG o 2-DL, aparecerá un mensaje de error en la hoja 3-AE. | Declaro haber leído y aceptado las condiciones de utilización de esta hoja Excel. Declaro asumir todas las responsabilidades ligadas al uso de los datos producidos por este fichero, ya sean verdaderos o falsos. | Entre los datos en las casillas amarillas | Introduzca los datos de su remonte | Parámetros fruto de la experiencia de los operadores y de los organismos de control | Datos generales | Tener en cuenta: su caso no será nunca igual a los nuestros | En Europa 180 min además de 30 min más para tomar la decisión | además de las dos estaciones (máximo 25 torres) | Escoja el caso más desfavorable de su explotación | Descripción de la línea | Vanos idénticos | Vanos diferentes | Total | Si el dato es el mismo para todos los vanos, éntrelo en la casilla inferior marrón | Si los datos son diferentes para cada vano, éntrelos en las casillas inferiores grises | Entrar llos datos en las casillas grises (se vuelven amarillas). Si ya son amarillas, se pueden modificar | Entre únicamente números del 1 al 12 | Evaluación de su asignación | La proposición estándar | Su asignación de equipo | Tipo de entrada de datos | Entrada automática | Entrada manual | Entradas OK | Entrada incompleta | Entrada errónea | Entrada incompleta, excesiva o errónea | ATENCION: | Faltan datos en la hoja 1-DG | Datos incompletos en la hoja 1-DG o 2-DL | otro | su elección | de | a | máx. | desconocida | Las condiciones de explotación | Las limitaciones de la evacuación | La organización de la evacuación | La hoja 4-R, resultados, es un resúmen de todos los datos introducidos y de la distribución de los equipos de evacuación. Está preparada para imprimirla. | cuaderno 26-1
Français | Nom de la station | Nom de la remontée | Type d'appareil | Nombre de personne par véhicule (maximum) | Nombre maxi de personnes à évacuer | Espacement entre les véhicules (moyen) | Brin montant | Brin descendant | Temps d'évacuation de la portée | Remplissage du brin montant | Remplissage du brin descendant | Equipe | Numéro de l'équipe | Date de saisie du cas | Saisissez vos données pour votre remontée | Nombre maximal de véhicules à évacuer | Nombre maximal de véhicules évacués par équipe | Nombre de véhicules par portée | Nombre de pylônes | Numéro du pylone de départ de la portée | Pylone de départ | Numéro de la portée | portées | Nombre de portées évacués | Dimension de la portée suivant la pente | Longueur total suivant la pente | Tronçon | Longueur des tronçons | Temps d'accès au pylône et d'arrivée au premier véhicule | Temps moyen d'évacuation d'un véhicule plein et pour aller au véhicule suivant | Temps pour passer un pylône situé entre deux véhicules d’un même tronçon à évacuer | Temps maximal pour ramener le dernier passager en un lieu sûr | Temps pour arriver au véhicule suivant (ou au premier) | Temps moyen d'évacuation par personne | Durée maximale d'évacuation | Durée d'évacuation de la portée | Durée d'évacuation du dernier passager | Marge / Durée limite de l'évacuation | Gare aval | Gare amont | La ligne | places | mn. | prs. | véhi. | TSF | TSD | TC | Définitions | Cette feuille est prévue pour un maximum de 25 pylônes (26 portées) et de 12 équipes d'évacuation | Cette feuille de calcul est réservée aux utilisateurs familiers d'EXCEL | Le calcul du programme démarre avec les données générales de l’appareil qui se trouvent dans la feuille 1-DG.Il faut remplir tous les données. Il y a une liste déroulante qui donne quelques ordres de grandeur de valeurs qui peuvent servir de référence pour certaines données. Dans la feuille 2-DL, données de ligne, il faut mettre les donnés relatives aux dimensions de les portées suivant la pente et les temps T1, T2, T3 et T4, en tenant compte que: | Ce temps varie en fonction : - du mode de déplacement, exemple : accès à ski ou en chenillette - de la difficulté d'accès vers le pylône, exemple : couloir avalancheux ou barre rocheuse ou pente très dure - et de la difficulté d'accès au premier véhicule à évacuer, exemple : une hauteur de 50 m demande d'effectuer des paliers de récupération - et de l'endroit de départ, exemple : station voisine, pied des pistes, autre côté de la station... | Ce temps varie : - en fonction du matériel utilisé pour évacuer, exemple pour une évacuation verticale : RG10, chouca, D09… - en fonction du type de véhicule, exemple de type de véhicule : siège ou cabine - en fonction de la hauteur sous véhicule, exemple : à 80 m de hauteur la descente d'un passager se gère différemment qu'à 15 m - et du nombre de personnes présentes sur chaque véhicule Ne pas oublier de prendre en compte l'équipement des passagers (ski, VTT...) Les temps à prendre sont ceux validés par les entraînements effectués grandeur nature et par les retours d'expérience sur des évacuations réelles | Ce temps varie : - en fonction du matériel utilisé pour évacuer, exemple pour une évacuation verticale : RG10, chouca, D09… - en fonction du type de véhicule, exemple de type de véhicule : siège ou cabine - en fonction de la hauteur sous véhicule, exemple : à 80 m de hauteur la descente d'un passager se gère différemment qu'à 15 m - et du nombre de personnes présentes sur chaque véhicule, exemple : %M et %D influent sur le temps moyen sur chaque brin (montant ou descendant) Ne pas oublier de prendre en compte l'équipement des passagers (ski, VTT...) Les temps à prendre sont ceux validés par les entraînements effectués grandeur nature et par les retours d'expérience sur des évacuations réelles. Temps= durée d'évacuation du véhicule complet | Ce temps varie en fonction : - du mode de déplacement, exemple : marche, chenillette … - de la difficulté de cheminement vers l'endroit sûr, exemple : couloir avalancheux ou barre rocheuse ou pente très dure - et de l'heure de fin de l'évacuation, exemple : retour à la nuit | Les valeurs de T2 et de T3 peuvent être égales pour toutes les portées ou bien avoir une valeur différente pour chaque une d’elles. Si les valeurs sont toutes égales, il faut choisir de la liste déroulante : "portées identiques" et saisir la valeur appropriée dessous de la liste déroulante. Si les valeurs sont différentes, les saisir dans la colonne inférieure pour chaque portée. | Si vous n'avez pas saisi toutes les données sur la feuille 1-DG, un message d'erreur apparaît sur la feuille 2-DL. | La feuille 3-AE, affichage des équipes, calcule la distribution des équipes par tronçons. Les valeurs à saisir peuvent être celles qui apparaissent au programme ou d'autres qui nos semblent plus appropriées. | Si vous n'avez pas saisi toutes les données sur la feuille 1-DG ou 2-DL, un message d'erreur apparaît sur la feuille 3-AE. | Je déclare avoir lu et accepté les conditions d'utilisation de cette feuille excel. Je déclare assumer toutes les responsabilités liées à l 'utilisation des données produites par ce fichier, qu'elles soient justes ou fausses. | Saisir dans les zones en jaune | Saisissez vos données pour votre remontée | Quelques ordres de grandeur issus de notre expérience d'exploitants et d'organismes de contrôles | Données générales | Soyez vigilants : votre cas ne sera jamais exactement les nôtres | En Europe 180 mn avec en plus 30 mn pour prendre la décision | en plus des deux gares (25 pylônes au maximum) | Choisissez le cas le plus défavorable de votre exploitation | Description de la ligne | Portées identiques | Portées différentes | Total | Si la donnée est la même pour toutes les portées la saisissez la zone brun du dessus | Si les données sont différentes pour chaque portée saisissez les dans les zones grisées de dessous | Saisir dans les zones grisées (elles deviennent jaunes). Si elles sont déjà jaunes, vous pouvez les modifier | Saisir uniquement des nombres de 1 à 12 | Evaluation de votre affectation | La proposition standard | Votre affectation d'équipe | Type de saisie des données | Saisie automatique | Saisie manuelle | Saisies OK | Saisie incomplète | Saisie erronée | Saisie incomplète, excessive ou erronée | ATTENTION : | Manquen données à la feuille 1-DG | Donnée incomplètes à la feuille 1-DG ou 2-DL | autre | votre choix | de | à | max. | inconnue | Les conditions d'exploitation | Les contraintes d'évacuation | L'organisation de l'évacuation | La feuille 4-R, les résultats, est un résumé de toutes les données saisies et la distribution des équipes d'évacuation. Est prête à imprimer | cahier 26-1
Italiano | Nome della stazione | Nome dell'impianto | Tipo di impianto | Numero (massimo) di persone per veicolo | Numero massimo di persone evacuate | Distanza (media) tra i veicoli | Ramo salita | Ramo discesa | Tempo di evacuazione della campata | Riempimento del ramo salita | Riempimento del ramo discesa | Squadra | Numero della squadra | Data della verifica | Introduci i dati del tuo impianto | Numero massimo di veicoli da evacuare | Numero massimo di veicoli evacuati da una squadra | Numero di veicoli per campata | Numero di sostegni | Numero del primo sostegno della campata | Primo sostegno | Numero della campata | campate | Numero di campate evacuati | Lunghezza inclinata della campata | Lunghezza inclinata totale | Tratto | Lunghezza dei tratti | Tempo di accesso al sostegno e di arrivo sul primo veicolo | Tempo medio di evacuazione di un veicolo pieno e per spostarsi al veicolo seguente | Tempo per oltrepassare un sostegno situato tra due veicoli di un medesimo tratto da evacuare | Tempo massimo per ricondurre l'ultimo passeggero in un luogo sicuro | Tempo per arrivare al veicolo successivo (o al primo) | Tempo medio di evacuazione per persona | Durata massima dell'evacuazione | Durata di evacuazione della campata | Durata di evacuazione dell'ultimo passeggero | Margine / Durata limite dell'evacuazione | Stazione a valle | Stazione a monte | La linea | posti | min. | pers. | veic. | TSF | TSD | TC | Definizioni | Questo programma di calcolo prevede un massimo di 25 sostegni (26 campate) e di 12 squadre | L'utilizzo di questo programma di calcolo è consigliato agli utenti pratici di EXCEL | Il calcolo del programma inizia con i dati generali dell'impianti che si trovano nel foglio 1-DG. Occorre completare tutti i dati richiesti. Utilizzare la tendina a scorrimento che fornisce alcuni valori che possono servire come riferimento per introdurre qualche dato. Nel foglio 2-DL, dati di linea, occorre indicare i dati relativi alle lunghezze inclinate delle campate e i tempi T1, T2, T3 e T4, tenendo conto che: | Questo tempo varia in funzione: - del metodo di spostamento (ad es.: con gli sci o col mezzo battipista) - della difficoltà di accesso al sostegno (ad es.: canale esposto a valanghe o salto di roccia o pendio molto ripido); - della difficoltà di accesso al primo veicolo da evacuare (ad es.: un'altezza di 50 m richiede l'utilizzo di piattaforme di recupero); - del luogo di partenza (ad es.: stazione vicina, piede delle piste, altro estremio della stazione, ...) | Questo tempo varia in funzione: - del materiale utilizzato per l'evacuazione (ad es.: per una evacuazione verticale: RG10, chouca, D09, …); - dell'altezza del veicolo dal suolo (ad es.: la discesa di un passeggero a 80 m dal suolo si gestisce in modo differente che a 15 m); - del numero di persone presenti su ciascun veicolo. Non dimenticare di considerare l'attrezzatura dei passeggeri (sci, MTB, ...). I tempi da considerare sono quelli avvalorati dalle prove effettuate sul campo e dall'esperienza acquisita attraverso avvenute evacuazioni | Questo tempo varia in funzione: - del materiale utilizzato per l'evacuazione (ad es.: per una evacuazione verticale: RG10, chouca, D09, …); - del tipo di veicolo (ad es.: seggiola o cabina); - dell'altezza del veicolo dal suolo (ad es.: la discesa di un passeggero a 80 m dal suolo si gestisce in modo differente che a 15 m); - del numero di persone presenti su ciascun veicolo (ad es.: %S e %D influiscono sul tempo medio impiegato su ciascun ramo ascendente o discendente). Non dimenticarsi di considerare l'attrezzatura dei passeggeri (sci, MTB, ...). I tempi da considerare sono quelli avvalorati dalle prove effettuate sul campo e dall'esperienza acquisita attraverso avvenute evacuazioni. Tempo = durata dell'evacuazione del veicolo completo | Questo tempo varia in funzione: - del modo di spostamento (ad es.: a piedi, col mezzo battipista, ...); - della difficoltà del percorso verso il luogo sicuro (ad es.: canale esposto a valamghe o salto di roccia o pendio molto ripido); - dell'ora della conclusione dell'evacuazione (ad es.: ritorno di notte) | I valori di T2 e di T3 possono essere uguali per tutte le campate oppure avere un valore differente per ciascuna di esse. Se i valori sono tutti uguali occorre scegliere "camapate identiche" dalla tendina a scorrimento e introdurre il valore appropriato sotto la tendina scorrevole. Se i valori sono differenti introdurli nella colonna sottostante per ciascuna campata. | Se non hai imputato tutti i dati nel foglio 1-DG un messaggio di errore appare nel foglio 2-DL. | Il foglio 3-AE "assegnazione delle squadre" calcola la distribuzione delle squadre per tratto. I valori da introdurre possono essere quelli che appaiono nel programma o altri che ci sembrano più appropriati. | Un messaggio di errore appare nel foglio 3-AE se non hai introdotto tutti i dati nel foglio 1-DG o 2-DL | Dichiaro di aver letto e accettato le condizioni di utilizzo di questo foglio Excel. Dichiaro di assumere tutte le responsabilità connesse all'utilizzo dei risultati prodotti da questo programma, che siano giusti o errati. | Digitate nelle caselle gialle | Introduci i dati del tuo impianto | Qualche dato sulla base dall'esperienza degli esercenti e delle autorità di controllo | Dati generali | Fate attenzione:il vostro caso non sarà mai esattamente la nostra | In Europa 180 min più altri 30 min per prendere la decisione | oltre le due stazioni (25 sostegni al massimo) | Scegli la situazione di esercizio più sfavorevole | Descrizione della linea | Campate identiche | Campate differenti | Totale | Se il dato è identico per tutte le campate introducetelo nella soprastante casella bruno | Se i dati sono diversi per ogni campata digitateli nelle sottostanti caselle grigie | Digitare nelle caselle grigie (diventano gialle). Se sono già gialle si possono modificare | Digitate soltanto numeri da 1 a 12 | Valutazione della tua assegnazione | La proposta standard | La tua assegnazione delle squadre | Tipo di introduzione dei dati | Introduzione automatica | Introduzione manuale | Introduzione OK | Introduzione incompleta | Introduzione errata | Introduzione incompleta, eccessiva o errata | ATTENZIONE: | Dati mancanti nel foglio1-DG | Dati incompleti nel foglio 1-DG o 2-DL | altro | la tua scelta | da | a | max | sconosciuta | Le condizioni di esercizio | I vincoli dell'evacuazione | L'organizzazione dell'evacuazione | Il foglio 4-R, risultati, è la sintesi di tutti i dati immessi e della distribuzione delle squadre di evacuazione. E' pronta per la stampa. | quaderno 26-1

## C-P (hidden)
PARAMETRES DES FEUILLES DE CALCUL
Notre expérience | Lift type | Nombre de personnes | Nombre de siège maximum par équipe | Distance between vehicles (on average) | Temps d'accès du pied du pylône au haut du pylône | T1 Access time to the tower and to arrive to the first vehicle | T2 Average time to evacuate a full vehicle and to go to the next one | T3 Time to cross a tower between two vehicles of the same section | Temps pour passer le véhicule et aller au véhicule suivant | Temps moyen d'évacuation | Temps pour passer le véhicule et aller au véhicule suivant | Durée maximale d''évacuation à partir de la décision d'évacuer | Type de saisie des données | Calcul nom pylône | Calcul nom pylône | Data entry type
1 | CLF 2 Seats | 2 prs. | 13 veh. | from 15 m to 30 m | 5 mn. | x + 5 mn. | 10 mn. | 3 mn. | 3.5 | 10 mn. | 4.5 | 180 mn en Europe | Similars spans | G2 |  | Automatic entry
2 | CLF 3 Seats | 3 prs. | 13 veh. | from 13,8 m to 25 m | 5 mn. | x + 5 mn. | 13 mn. | 3 mn. | 3.5 | 12 mn. | 4.5 | Attention à votre réglementation | Differents spans | G1 | 0 | Manual entry
3 | CLF 4 Seats | 4 prs. | 9 veh. | from 13,8 m to 17 m | 6 mn. | x + 6 mn. | 16 mn. | 3 mn. | 3.5 | 15 mn. | 4.5 |  |  |  | 0
4 | CLF 6 Seats | 6 prs. | 8 veh. | from 14 m to 20 m | 6 mn. | x + 6 mn. | 19 mn. | 3 mn. | 3.5 | 18 mn. | 4.5 |  |  |  | 0
5 | CLD 2 Seats | 2 prs. | 13 veh. | from 25 m to 30 m | 6 mn. | x + 6 mn. | 10 mn. | 3 mn. | 3.5 | 10 mn. | 4.5 |  |  |  | 0
6 | CLD 3 Seats | 3 prs. | 13 veh. | from 25 m to 32 m | 6 mn. | x + 6 mn. | 13 mn. | 3 mn. | 3.5 | 12 mn. | 4.5 |  |  |  | 0 | Automatic entry
7 | CLD 4 Seats | 4 prs. | 9 veh. | from 25 m to 36 m | 7 mn. | x + 7 mn. | 16 mn. | 3 mn. | 3.5 | 15 mn. | 4.5 |  |  |  | 0 | Manual entry
8 | CLD 6 Seats | 6 prs. | 9 veh. | from 30 m to 60 m | 7 mn. | x + 7 mn. | 19 mn. | 3 mn. | 3.5 | 15 mn. | 4.5 |  |  |  | 0
9 | CLD 8 Seats | 8 prs. | 7 veh. | from 34 m to 48 m | 7 mn. | x + 7 mn. | 22 mn. | 3 mn. | 3.5 | 21 mn. | 4.5 |  |  |  | 0
10 | MGD 4 Seats | 4 prs. | 8 veh. | from 36 m to 50 m | 8 mn. | x + 8 mn. | 17 mn. | 3 mn. | 6 | 16 mn. | 7 |  |  |  | 0
11 | MGD 6 Seats | 6 prs. | 7 veh. | from 38 m to 70 m | 8 mn. | x + 8 mn. | 21 mn. | 3 mn. | 6 | 20 mn. | 7 |  |  |  | 0
12 | MGD 8 Seats | 8 prs. | 6 veh. | from 42 m to 85 m | 8 mn. | x + 8 mn. | 24 mn. | 3 mn. | 6 | 24 mn. | 7 |  |  |  | 0
13 | MGD 10 Seats | 10 prs. | 5 veh. | from 50 m to 100 m | 9 mn. | x + 9 mn. | 30 mn. | 3 mn. | 6 | 30 mn. | 7 |  |  |  | 0
14 | MGD 12 Seats | 12 prs. | 4 veh. | from 75 m to 120 m | 9 mn. | x + 9 mn. | 36 mn. | 4 mn. | 7 | 35 mn. | 8 |  |  |  | 0
15 | MGD 16 Seats | 16 prs. | 4 veh. | from 100 m to 150 m | 10 mn. | x + 10 mn. | 41 mn. | 4 mn. | 8 | 40 mn. | 9 |  |  |  | 0
16 | MGD 20 Seats | 20 prs. | 3 veh. | unknown | 10 mn. | x + 10 mn. | 46 mn. | 5 mn. | 9 | 45 mn. | 10 |  |  |  | 0
17 | other | your choice | your choice | your choice | your choice | your choice | your choice | su elección | votre choix | your choice | your choice |  |  |  | 0
0
| Langue |  |  | 2 | [7 empty] | Abréviation | Commentaires |  | 0
[11 empty] | Nom de la gare du bas | G1 | Lower station |  | 0
Listes déroulantes à choix multiples : résultat du choix | Données générales | [9 empty] | Nom de la gare du haut | G2 | Top station |  | 0
| Type d'appareil |  |  | 7 | [6 empty] | Nom d'une portée | P |  |  | 0
| Durée maxi d'évacuation |  |  | 1 | [10 empty] | 0
|  |  |  | 1 | [10 empty] | 0
| Saisie automatique ou manuelle ? | [13 empty] | 0
| Length of the section |  |  | 2 | bloqué en position saisie différente donc à 2 |  |  |  | 0 | VALEUR A CONSERVER CAR NOM DE CELLULE UTILISE |  |  |  |  | 0
| Access time to the tower and to arrive to the first vehicle |  |  | 1 | [10 empty] | 0
| Average time to evacuate a full vehicle and to go to the next one |  |  | 1
| Time to cross a tower between two vehicles of the same section |  |  | 2 | bloqué en position saisie différente donc à 2 |  |  |  | 0 | VALEUR A CONSERVER CAR NOM DE CELLULE UTILISE
Calcul
Nom de la dernière équipe
| Maxi des temps d'accès au pylône |  |  | 0
| Nombre maximal de véhicule sur la ligne |  |  | #DIV/0!
|  |  | Vérification saisie | ATTENTION: Incomplete, excessive or wrong entry
|  |  | Span inclined length | Wrong entry
|  |  | Length of the section | Wrong entry
|  |  | Access time to the tower and to arrive to the first vehicle | Wrong entry
|  |  | Average time to evacuate a full vehicle and to go to the next one | Wrong entry
|  |  | Time to cross a tower between two vehicles of the same section | Wrong entry
|  |  | Your team allocation | Entry OK
|  |  | Your team allocation | Entry OK
|  |  | Vérification saisie | ATTENTION: Incomplete data in 1-DG or 2_DL sheet
Note on J28: Portées identiques : Temps identiques pour toutes les portées Portées différentes : Certaines portées ont des temps particuliers
Note on J31: Portées identiques : Temps identiques pour toutes les portées Portées différentes : Certaines portées ont des temps particuliers

## C-CP (hidden)
FICHE DE CALCUL D'UNE PROPOSITION D 'AFFECTATION D'EQUIPE EN ACCORD AVEC LA RECOMMANDATION
Données de la ligne |  |  | Temps saisis |  |  |  | Remplissage des véhicules : Brin montant | [81 empty] | Remplissage des véhicules : Brin descendant
Number of the tower at the start of the span | Number of the span | Span inclined length | T1 Access time to the tower and to arrive to the first vehicle | T2 Average time to evacuate a full vehicle and to go to the next one | T3 Time to cross a tower between two vehicles of the same section | T4 Maximum time to bring back the last passenger to a safe place | [78 empty] | Équipe | Véhicules évacués à chaque portée | Temps cumulé | Colonne des données | [78 empty] | Équipe | Véhicules évacués à chaque portée | Temps cumulé | Colonne des données
|  | m | Ac | Pe | Pa | Re
0
G2 |  | 0 | 0 | 0 | 0 | 0 | 0 | [25 empty] | 0 | [25 empty] | 0 | [25 empty] | 0 | 0 | 0 | 0 | 0 | [25 empty] | 0 | [25 empty] | 0 | [25 empty] | 0 | 0 | 0 | 0
G1 |  | 0 | 0 | 0 | 0 | 0 | 0 | 0 | [24 empty] | 0 | 0 | [24 empty] | 0 | 0 | [24 empty] | 0 | 0 | 0 | 0 | 0 | 0 | [24 empty] | 0 | 0 | [24 empty] | 0 | 0 | [24 empty] | 0 | 0 | 0 | 0
|  | 0 | 0 | 0 | 0 | 0 | 0 | 0 | 0 | [23 empty] | 0 | 0 | 0 | [23 empty] | 0 | 0 | 0 | [23 empty] | 0 | 0 | 0 | 0 | 0 | 0 | 0 | [23 empty] | 0 | 0 | 0 | [23 empty] | 0 | 0 | 0 | [23 empty] | 0 | 0 | 0 | 0
|  | 0 | 0 | 0 | 0 | 0 | 0 | 0 | 0 | 0 | [22 empty] | 0 | 0 | 0 | 0 | [22 empty] | 0 | 0 | 0 | 0 | [22 empty] | 0 | 0 | 0 | 0 | 0 | 0 | 0 | 0 | [22 empty] | 0 | 0 | 0 | 0 | [22 empty] | 0 | 0 | 0 | 0 | [22 empty] | 0 | 0 | 0 | 0
|  | 0 | 0 | 0 | 0 | 0 | 0 | 0 | 0 | 0 | 0 | [21 empty] | 0 | 0 | 0 | 0 | 0 | [21 empty] | 0 | 0 | 0 | 0 | 0 | [21 empty] | 0 | 0 | 0 | 0 | 0 | 0 | 0 | 0 | 0 | [21 empty] | 0 | 0 | 0 | 0 | 0 | [21 empty] | 0 | 0 | 0 | 0 | 0 | [21 empty] | 0 | 0 | 0 | 0
|  | 0 | 0 | 0 | 0 | 0 | 0 | 0 | 0 | 0 | 0 | 0 | [20 empty] | 0 | 0 | 0 | 0 | 0 | 0 | [20 empty] | 0 | 0 | 0 | 0 | 0 | 0 | [20 empty] | 0 | 0 | 0 | 0 | 0 | 0 | 0 | 0 | 0 | 0 | [20 empty] | 0 | 0 | 0 | 0 | 0 | 0 | [20 empty] | 0 | 0 | 0 | 0 | 0 | 0 | [20 empty] | 0 | 0 | 0 | 0
|  | 0 | 0 | 0 | 0 | 0 | 0 | 0 | 0 | 0 | 0 | 0 | 0 | [19 empty] | 0 | 0 | 0 | 0 | 0 | 0 | 0 | [19 empty] | 0 | 0 | 0 | 0 | 0 | 0 | 0 | [19 empty] | 0 | 0 | 0 | 0 | 0 | 0 | 0 | 0 | 0 | 0 | 0 | [19 empty] | 0 | 0 | 0 | 0 | 0 | 0 | 0 | [19 empty] | 0 | 0 | 0 | 0 | 0 | 0 | 0 | [19 empty] | 0 | 0 | 0 | 0
|  | 0 | 0 | 0 | 0 | 0 | 0 | 0 | 0 | 0 | 0 | 0 | 0 | 0 | [18 empty] | 0 | 0 | 0 | 0 | 0 | 0 | 0 | 0 | [18 empty] | 0 | 0 | 0 | 0 | 0 | 0 | 0 | 0 | [18 empty] | 0 | 0 | 0 | 0 | 0 | 0 | 0 | 0 | 0 | 0 | 0 | 0 | [18 empty] | 0 | 0 | 0 | 0 | 0 | 0 | 0 | 0 | [18 empty] | 0 | 0 | 0 | 0 | 0 | 0 | 0 | 0 | [18 empty] | 0 | 0 | 0 | 0
|  | 0 | 0 | 0 | 0 | 0 | 0 | 0 | 0 | 0 | 0 | 0 | 0 | 0 | 0 | [17 empty] | 0 | 0 | 0 | 0 | 0 | 0 | 0 | 0 | 0 | [17 empty] | 0 | 0 | 0 | 0 | 0 | 0 | 0 | 0 | 0 | [17 empty] | 0 | 0 | 0 | 0 | 0 | 0 | 0 | 0 | 0 | 0 | 0 | 0 | 0 | [17 empty] | 0 | 0 | 0 | 0 | 0 | 0 | 0 | 0 | 0 | [17 empty] | 0 | 0 | 0 | 0 | 0 | 0 | 0 | 0 | 0 | [17 empty] | 0 | 0 | 0 | 0
|  | 0 | 0 | 0 | 0 | 0 | 0 | 0 | 0 | 0 | 0 | 0 | 0 | 0 | 0 | 0 | [16 empty] | 0 | 0 | 0 | 0 | 0 | 0 | 0 | 0 | 0 | 0 | [16 empty] | 0 | 0 | 0 | 0 | 0 | 0 | 0 | 0 | 0 | 0 | [16 empty] | 0 | 0 | 0 | 0 | 0 | 0 | 0 | 0 | 0 | 0 | 0 | 0 | 0 | 0 | [16 empty] | 0 | 0 | 0 | 0 | 0 | 0 | 0 | 0 | 0 | 0 | [16 empty] | 0 | 0 | 0 | 0 | 0 | 0 | 0 | 0 | 0 | 0 | [16 empty] | 0 | 0 | 0 | 0
|  | 0 | 0 | 0 | 0 | 0 | 0 | 0 | 0 | 0 | 0 | 0 | 0 | 0 | 0 | 0 | 0 | [15 empty] | 0 | 0 | 0 | 0 | 0 | 0 | 0 | 0 | 0 | 0 | 0 | [15 empty] | 0 | 0 | 0 | 0 | 0 | 0 | 0 | 0 | 0 | 0 | 0 | [15 empty] | 0 | 0 | 0 | 0 | 0 | 0 | 0 | 0 | 0 | 0 | 0 | 0 | 0 | 0 | 0 | [15 empty] | 0 | 0 | 0 | 0 | 0 | 0 | 0 | 0 | 0 | 0 | 0 | [15 empty] | 0 | 0 | 0 | 0 | 0 | 0 | 0 | 0 | 0 | 0 | 0 | [15 empty] | 0 | 0 | 0 | 0
|  | 0 | 0 | 0 | 0 | 0 | 0 | 0 | 0 | 0 | 0 | 0 | 0 | 0 | 0 | 0 | 0 | 0 | [14 empty] | 0 | 0 | 0 | 0 | 0 | 0 | 0 | 0 | 0 | 0 | 0 | 0 | [14 empty] | 0 | 0 | 0 | 0 | 0 | 0 | 0 | 0 | 0 | 0 | 0 | 0 | [14 empty] | 0 | 0 | 0 | 0 | 0 | 0 | 0 | 0 | 0 | 0 | 0 | 0 | 0 | 0 | 0 | 0 | [14 empty] | 0 | 0 | 0 | 0 | 0 | 0 | 0 | 0 | 0 | 0 | 0 | 0 | [14 empty] | 0 | 0 | 0 | 0 | 0 | 0 | 0 | 0 | 0 | 0 | 0 | 0 | [14 empty] | 0 | 0 | 0 | 0
|  | 0 | 0 | 0 | 0 | 0 | 0 | 0 | 0 | 0 | 0 | 0 | 0 | 0 | 0 | 0 | 0 | 0 | 0 | [13 empty] | 0 | 0 | 0 | 0 | 0 | 0 | 0 | 0 | 0 | 0 | 0 | 0 | 0 | [13 empty] | 0 | 0 | 0 | 0 | 0 | 0 | 0 | 0 | 0 | 0 | 0 | 0 | 0 | [13 empty] | 0 | 0 | 0 | 0 | 0 | 0 | 0 | 0 | 0 | 0 | 0 | 0 | 0 | 0 | 0 | 0 | 0 | [13 empty] | 0 | 0 | 0 | 0 | 0 | 0 | 0 | 0 | 0 | 0 | 0 | 0 | 0 | [13 empty] | 0 | 0 | 0 | 0 | 0 | 0 | 0 | 0 | 0 | 0 | 0 | 0 | 0 | [13 empty] | 0 | 0 | 0 | 0
|  | 0 | 0 | 0 | 0 | 0 | 0 | 0 | 0 | 0 | 0 | 0 | 0 | 0 | 0 | 0 | 0 | 0 | 0 | 0 | [12 empty] | 0 | 0 | 0 | 0 | 0 | 0 | 0 | 0 | 0 | 0 | 0 | 0 | 0 | 0 | [12 empty] | 0 | 0 | 0 | 0 | 0 | 0 | 0 | 0 | 0 | 0 | 0 | 0 | 0 | 0 | [12 empty] | 0 | 0 | 0 | 0 | 0 | 0 | 0 | 0 | 0 | 0 | 0 | 0 | 0 | 0 | 0 | 0 | 0 | 0 | [12 empty] | 0 | 0 | 0 | 0 | 0 | 0 | 0 | 0 | 0 | 0 | 0 | 0 | 0 | 0 | [12 empty] | 0 | 0 | 0 | 0 | 0 | 0 | 0 | 0 | 0 | 0 | 0 | 0 | 0 | 0 | [12 empty] | 0 | 0 | 0 | 0
|  | 0 | 0 | 0 | 0 | 0 | 0 | 0 | 0 | 0 | 0 | 0 | 0 | 0 | 0 | 0 | 0 | 0 | 0 | 0 | 0 | [11 empty] | 0 | 0 | 0 | 0 | 0 | 0 | 0 | 0 | 0 | 0 | 0 | 0 | 0 | 0 | 0 | [11 empty] | 0 | 0 | 0 | 0 | 0 | 0 | 0 | 0 | 0 | 0 | 0 | 0 | 0 | 0 | 0 | [11 empty] | 0 | 0 | 0 | 0 | 0 | 0 | 0 | 0 | 0 | 0 | 0 | 0 | 0 | 0 | 0 | 0 | 0 | 0 | 0 | [11 empty] | 0 | 0 | 0 | 0 | 0 | 0 | 0 | 0 | 0 | 0 | 0 | 0 | 0 | 0 | 0 | [11 empty] | 0 | 0 | 0 | 0 | 0 | 0 | 0 | 0 | 0 | 0 | 0 | 0 | 0 | 0 | 0 | [11 empty] | 0 | 0 | 0 | 0
|  | 0 | 0 | 0 | 0 | 0 | 0 | 0 | 0 | 0 | 0 | 0 | 0 | 0 | 0 | 0 | 0 | 0 | 0 | 0 | 0 | 0 | [10 empty] | 0 | 0 | 0 | 0 | 0 | 0 | 0 | 0 | 0 | 0 | 0 | 0 | 0 | 0 | 0 | 0 | [10 empty] | 0 | 0 | 0 | 0 | 0 | 0 | 0 | 0 | 0 | 0 | 0 | 0 | 0 | 0 | 0 | 0 | [10 empty] | 0 | 0 | 0 | 0 | 0 | 0 | 0 | 0 | 0 | 0 | 0 | 0 | 0 | 0 | 0 | 0 | 0 | 0 | 0 | 0 | [10 empty] | 0 | 0 | 0 | 0 | 0 | 0 | 0 | 0 | 0 | 0 | 0 | 0 | 0 | 0 | 0 | 0 | [10 empty] | 0 | 0 | 0 | 0 | 0 | 0 | 0 | 0 | 0 | 0 | 0 | 0 | 0 | 0 | 0 | 0 | [10 empty] | 0 | 0 | 0 | 0
|  | 0 | 0 | 0 | 0 | 0 | 0 | 0 | 0 | 0 | 0 | 0 | 0 | 0 | 0 | 0 | 0 | 0 | 0 | 0 | 0 | 0 | 0 | [9 empty] | 0 | 0 | 0 | 0 | 0 | 0 | 0 | 0 | 0 | 0 | 0 | 0 | 0 | 0 | 0 | 0 | 0 | [9 empty] | 0 | 0 | 0 | 0 | 0 | 0 | 0 | 0 | 0 | 0 | 0 | 0 | 0 | 0 | 0 | 0 | 0 | [9 empty] | 0 | 0 | 0 | 0 | 0 | 0 | 0 | 0 | 0 | 0 | 0 | 0 | 0 | 0 | 0 | 0 | 0 | 0 | 0 | 0 | 0 | [9 empty] | 0 | 0 | 0 | 0 | 0 | 0 | 0 | 0 | 0 | 0 | 0 | 0 | 0 | 0 | 0 | 0 | 0 | [9 empty] | 0 | 0 | 0 | 0 | 0 | 0 | 0 | 0 | 0 | 0 | 0 | 0 | 0 | 0 | 0 | 0 | 0 | [9 empty] | 0 | 0 | 0 | 0
|  | 0 | 0 | 0 | 0 | 0 | 0 | 0 | 0 | 0 | 0 | 0 | 0 | 0 | 0 | 0 | 0 | 0 | 0 | 0 | 0 | 0 | 0 | 0 | [8 empty] | 0 | 0 | 0 | 0 | 0 | 0 | 0 | 0 | 0 | 0 | 0 | 0 | 0 | 0 | 0 | 0 | 0 | 0 | [8 empty] | 0 | 0 | 0 | 0 | 0 | 0 | 0 | 0 | 0 | 0 | 0 | 0 | 0 | 0 | 0 | 0 | 0 | 0 | [8 empty] | 0 | 0 | 0 | 0 | 0 | 0 | 0 | 0 | 0 | 0 | 0 | 0 | 0 | 0 | 0 | 0 | 0 | 0 | 0 | 0 | 0 | 0 | [8 empty] | 0 | 0 | 0 | 0 | 0 | 0 | 0 | 0 | 0 | 0 | 0 | 0 | 0 | 0 | 0 | 0 | 0 | 0 | [8 empty] | 0 | 0 | 0 | 0 | 0 | 0 | 0 | 0 | 0 | 0 | 0 | 0 | 0 | 0 | 0 | 0 | 0 | 0 | [8 empty] | 0 | 0 | 0 | 0
|  | 0 | 0 | 0 | 0 | 0 | 0 | 0 | 0 | 0 | 0 | 0 | 0 | 0 | 0 | 0 | 0 | 0 | 0 | 0 | 0 | 0 | 0 | 0 | 0 | [7 empty] | 0 | 0 | 0 | 0 | 0 | 0 | 0 | 0 | 0 | 0 | 0 | 0 | 0 | 0 | 0 | 0 | 0 | 0 | 0 | [7 empty] | 0 | 0 | 0 | 0 | 0 | 0 | 0 | 0 | 0 | 0 | 0 | 0 | 0 | 0 | 0 | 0 | 0 | 0 | 0 | [7 empty] | 0 | 0 | 0 | 0 | 0 | 0 | 0 | 0 | 0 | 0 | 0 | 0 | 0 | 0 | 0 | 0 | 0 | 0 | 0 | 0 | 0 | 0 | 0 | [7 empty] | 0 | 0 | 0 | 0 | 0 | 0 | 0 | 0 | 0 | 0 | 0 | 0 | 0 | 0 | 0 | 0 | 0 | 0 | 0 | [7 empty] | 0 | 0 | 0 | 0 | 0 | 0 | 0 | 0 | 0 | 0 | 0 | 0 | 0 | 0 | 0 | 0 | 0 | 0 | 0 | [7 empty] | 0 | 0 | 0 | 0
|  | 0 | 0 | 0 | 0 | 0 | 0 | 0 | 0 | 0 | 0 | 0 | 0 | 0 | 0 | 0 | 0 | 0 | 0 | 0 | 0 | 0 | 0 | 0 | 0 | 0 | [6 empty] | 0 | 0 | 0 | 0 | 0 | 0 | 0 | 0 | 0 | 0 | 0 | 0 | 0 | 0 | 0 | 0 | 0 | 0 | 0 | 0 | [6 empty] | 0 | 0 | 0 | 0 | 0 | 0 | 0 | 0 | 0 | 0 | 0 | 0 | 0 | 0 | 0 | 0 | 0 | 0 | 0 | 0 | [6 empty] | 0 | 0 | 0 | 0 | 0 | 0 | 0 | 0 | 0 | 0 | 0 | 0 | 0 | 0 | 0 | 0 | 0 | 0 | 0 | 0 | 0 | 0 | 0 | 0 | [6 empty] | 0 | 0 | 0 | 0 | 0 | 0 | 0 | 0 | 0 | 0 | 0 | 0 | 0 | 0 | 0 | 0 | 0 | 0 | 0 | 0 | [6 empty] | 0 | 0 | 0 | 0 | 0 | 0 | 0 | 0 | 0 | 0 | 0 | 0 | 0 | 0 | 0 | 0 | 0 | 0 | 0 | 0 | [6 empty] | 0 | 0 | 0 | 0
|  | 0 | 0 | 0 | 0 | 0 | 0 | 0 | 0 | 0 | 0 | 0 | 0 | 0 | 0 | 0 | 0 | 0 | 0 | 0 | 0 | 0 | 0 | 0 | 0 | 0 | 0 | [5 empty] | 0 | 0 | 0 | 0 | 0 | 0 | 0 | 0 | 0 | 0 | 0 | 0 | 0 | 0 | 0 | 0 | 0 | 0 | 0 | 0 | 0 | [5 empty] | 0 | 0 | 0 | 0 | 0 | 0 | 0 | 0 | 0 | 0 | 0 | 0 | 0 | 0 | 0 | 0 | 0 | 0 | 0 | 0 | 0 | [5 empty] | 0 | 0 | 0 | 0 | 0 | 0 | 0 | 0 | 0 | 0 | 0 | 0 | 0 | 0 | 0 | 0 | 0 | 0 | 0 | 0 | 0 | 0 | 0 | 0 | 0 | [5 empty] | 0 | 0 | 0 | 0 | 0 | 0 | 0 | 0 | 0 | 0 | 0 | 0 | 0 | 0 | 0 | 0 | 0 | 0 | 0 | 0 | 0 | [5 empty] | 0 | 0 | 0 | 0 | 0 | 0 | 0 | 0 | 0 | 0 | 0 | 0 | 0 | 0 | 0 | 0 | 0 | 0 | 0 | 0 | 0 | [5 empty] | 0 | 0 | 0 | 0
|  | 0 | 0 | 0 | 0 | 0 | 0 | 0 | 0 | 0 | 0 | 0 | 0 | 0 | 0 | 0 | 0 | 0 | 0 | 0 | 0 | 0 | 0 | 0 | 0 | 0 | 0 | 0 |  |  |  |  | 0 | 0 | 0 | 0 | 0 | 0 | 0 | 0 | 0 | 0 | 0 | 0 | 0 | 0 | 0 | 0 | 0 | 0 | 0 | 0 | 0 | 0 |  |  |  |  | 0 | 0 | 0 | 0 | 0 | 0 | 0 | 0 | 0 | 0 | 0 | 0 | 0 | 0 | 0 | 0 | 0 | 0 | 0 | 0 | 0 | 0 |  |  |  |  | 0 | 0 | 0 | 0 | 0 | 0 | 0 | 0 | 0 | 0 | 0 | 0 | 0 | 0 | 0 | 0 | 0 | 0 | 0 | 0 | 0 | 0 | 0 | 0 | 0 | 0 |  |  |  |  | 0 | 0 | 0 | 0 | 0 | 0 | 0 | 0 | 0 | 0 | 0 | 0 | 0 | 0 | 0 | 0 | 0 | 0 | 0 | 0 | 0 | 0 |  |  |  |  | 0 | 0 | 0 | 0 | 0 | 0 | 0 | 0 | 0 | 0 | 0 | 0 | 0 | 0 | 0 | 0 | 0 | 0 | 0 | 0 | 0 | 0 |  |  |  |  | 0 | 0 | 0 | 0
|  | 0 | 0 | 0 | 0 | 0 | 0 | 0 | 0 | 0 | 0 | 0 | 0 | 0 | 0 | 0 | 0 | 0 | 0 | 0 | 0 | 0 | 0 | 0 | 0 | 0 | 0 | 0 | 0 |  |  |  | 0 | 0 | 0 | 0 | 0 | 0 | 0 | 0 | 0 | 0 | 0 | 0 | 0 | 0 | 0 | 0 | 0 | 0 | 0 | 0 | 0 | 0 | 0 |  |  |  | 0 | 0 | 0 | 0 | 0 | 0 | 0 | 0 | 0 | 0 | 0 | 0 | 0 | 0 | 0 | 0 | 0 | 0 | 0 | 0 | 0 | 0 | 0 |  |  |  | 0 | 0 | 0 | 0 | 0 | 0 | 0 | 0 | 0 | 0 | 0 | 0 | 0 | 0 | 0 | 0 | 0 | 0 | 0 | 0 | 0 | 0 | 0 | 0 | 0 | 0 | 0 |  |  |  | 0 | 0 | 0 | 0 | 0 | 0 | 0 | 0 | 0 | 0 | 0 | 0 | 0 | 0 | 0 | 0 | 0 | 0 | 0 | 0 | 0 | 0 | 0 |  |  |  | 0 | 0 | 0 | 0 | 0 | 0 | 0 | 0 | 0 | 0 | 0 | 0 | 0 | 0 | 0 | 0 | 0 | 0 | 0 | 0 | 0 | 0 | 0 |  |  |  | 0 | 0 | 0 | 0
|  | 0 | 0 | 0 | 0 | 0 | 0 | 0 | 0 | 0 | 0 | 0 | 0 | 0 | 0 | 0 | 0 | 0 | 0 | 0 | 0 | 0 | 0 | 0 | 0 | 0 | 0 | 0 | 0 | 0 |  |  | 0 | 0 | 0 | 0 | 0 | 0 | 0 | 0 | 0 | 0 | 0 | 0 | 0 | 0 | 0 | 0 | 0 | 0 | 0 | 0 | 0 | 0 | 0 | 0 |  |  | 0 | 0 | 0 | 0 | 0 | 0 | 0 | 0 | 0 | 0 | 0 | 0 | 0 | 0 | 0 | 0 | 0 | 0 | 0 | 0 | 0 | 0 | 0 | 0 |  |  | 0 | 0 | 0 | 0 | 0 | 0 | 0 | 0 | 0 | 0 | 0 | 0 | 0 | 0 | 0 | 0 | 0 | 0 | 0 | 0 | 0 | 0 | 0 | 0 | 0 | 0 | 0 | 0 |  |  | 0 | 0 | 0 | 0 | 0 | 0 | 0 | 0 | 0 | 0 | 0 | 0 | 0 | 0 | 0 | 0 | 0 | 0 | 0 | 0 | 0 | 0 | 0 | 0 |  |  | 0 | 0 | 0 | 0 | 0 | 0 | 0 | 0 | 0 | 0 | 0 | 0 | 0 | 0 | 0 | 0 | 0 | 0 | 0 | 0 | 0 | 0 | 0 | 0 |  |  | 0 | 0 | 0 | 0
|  | 0 | 0 | 0 | 0 | 0 | 0 | 0 | 0 | 0 | 0 | 0 | 0 | 0 | 0 | 0 | 0 | 0 | 0 | 0 | 0 | 0 | 0 | 0 | 0 | 0 | 0 | 0 | 0 | 0 | 0 |  | 0 | 0 | 0 | 0 | 0 | 0 | 0 | 0 | 0 | 0 | 0 | 0 | 0 | 0 | 0 | 0 | 0 | 0 | 0 | 0 | 0 | 0 | 0 | 0 | 0 |  | 0 | 0 | 0 | 0 | 0 | 0 | 0 | 0 | 0 | 0 | 0 | 0 | 0 | 0 | 0 | 0 | 0 | 0 | 0 | 0 | 0 | 0 | 0 | 0 | 0 |  | 0 | 0 | 0 | 0 | 0 | 0 | 0 | 0 | 0 | 0 | 0 | 0 | 0 | 0 | 0 | 0 | 0 | 0 | 0 | 0 | 0 | 0 | 0 | 0 | 0 | 0 | 0 | 0 | 0 |  | 0 | 0 | 0 | 0 | 0 | 0 | 0 | 0 | 0 | 0 | 0 | 0 | 0 | 0 | 0 | 0 | 0 | 0 | 0 | 0 | 0 | 0 | 0 | 0 | 0 |  | 0 | 0 | 0 | 0 | 0 | 0 | 0 | 0 | 0 | 0 | 0 | 0 | 0 | 0 | 0 | 0 | 0 | 0 | 0 | 0 | 0 | 0 | 0 | 0 | 0 |  | 0 | 0 | 0 | 0
|  | 0 | 0 | 0 | 0 | 0 | 0 | 0 | 0 | 0 | 0 | 0 | 0 | 0 | 0 | 0 | 0 | 0 | 0 | 0 | 0 | 0 | 0 | 0 | 0 | 0 | 0 | 0 | 0 | 0 | 0 | 0 | 0 | 0 | 0 | 0 | 0 | 0 | 0 | 0 | 0 | 0 | 0 | 0 | 0 | 0 | 0 | 0 | 0 | 0 | 0 | 0 | 0 | 0 | 0 | 0 | 0 | 0 | 0 | 0 | 0 | 0 | 0 | 0 | 0 | 0 | 0 | 0 | 0 | 0 | 0 | 0 | 0 | 0 | 0 | 0 | 0 | 0 | 0 | 0 | 0 | 0 | 0 | 0 | 0 | 0 | 0 | 0 | 0 | 0 | 0 | 0 | 0 | 0 | 0 | 0 | 0 | 0 | 0 | 0 | 0 | 0 | 0 | 0 | 0 | 0 | 0 | 0 | 0 | 0 | 0 | 0 | 0 | 0 | 0 | 0 | 0 | 0 | 0 | 0 | 0 | 0 | 0 | 0 | 0 | 0 | 0 | 0 | 0 | 0 | 0 | 0 | 0 | 0 | 0 | 0 | 0 | 0 | 0 | 0 | 0 | 0 | 0 | 0 | 0 | 0 | 0 | 0 | 0 | 0 | 0 | 0 | 0 | 0 | 0 | 0 | 0 | 0 | 0 | 0 | 0 | 0 | 0 | 0 | 0 | 0 | 0 | 0 | 0 | 0
0
0

## C-CU (hidden)
FICHE DE CALCUL A PARTIR DES AFFECTATIONS D'EQUIPE SOUHAITEE PAR L'UTILISATEUR
Données de la ligne |  |  | Temps saisis |  |  |  | Calcul utilisateur : Brin Montant | [10 empty] | Calcul utilisateur : Brin Descendant | [10 empty] | Affectation par utilisateur
Number of the tower at the start of the span | Number of the span | Span inclined length | T1 Access time to the tower and to arrive to the first vehicle | T2 Average time to evacuate a full vehicle and to go to the next one | T3 Time to cross a tower between two vehicles of the same section | T4 Maximum time to bring back the last passenger to a safe place | Ëquipe | Départ | Arrivée | Length of the section |  |  |  |  | Temps cumulé | Véhicles evacués | Longueur tronçon | Ëquipe | Départ | Arrivée | Top station | 0 | 0 | 0 | 0 | Temps cumulé | Véhicles evacués | Longueur tronçon | Montant | [7 empty] | Descendent
|  |  | Ac | Pe | Pa | Tv | [22 empty] | MNDébut | MPDébut | MNFin | MPFin | MEquipRef | ML | MT2ref | MV | DNDébut | DPdébut | DNFin | DPFin | DEquipRef | DL | DT2ref | DV
|  | 0 | [31 empty] | 0 |  | 0 | [8 empty] | Résultats
G2 |  | 0 | 0 | 0 | 0 | 0 | 0 | G2 | G1 | FALSE | 0 | #DIV/0! | 0 | 0 | #DIV/0! | 0 | FALSE | 0 | G2 | G1 | 0 | 0 | #DIV/0! | 0 | 0 | 0 | 0 | 0 | 0 | G2 | 0 | G1 | 0 | #DIV/0! | 0 | FALSE | 0 | G2 | 0 | G1 | 0 | 0 | 0 | 0 |  | TM | ML | MT | MV | TMC |  | TD | DL | DT | DV | TDC
G1 |  | 0 | 0 | 0 | 0 | 0 | 0 | 0 | 0 | 0 | 0 | #DIV/0! | 0 | 0 | 0 | 0 | 0 | 0 | 0 | 0 | 0 | 0 | #DIV/0! | 0 | 0 | 0 | 0 | 0 | 0 | 0 | 0 | 0 | 0 | 0 | 0 | 0 | 0 | 0 | 0 | 0 | 0 | 0 | 0 | 0
|  | 0 | 0 | 0 | 0 | 0 | 0 | 0 | 0 | 0 | 0 | #DIV/0! | 0 | 0 | 0 | 0 | 0 | 0 | 0 | 0 | 0 | 0 | #DIV/0! | 0 | 0 | 0 | 0 | 0 | 0 | 0 | 0 | 0 | 0 | 0 | 0 | 0 | 0 | 0 | 0 | 0 | 0 | 0 | 0 | 0 | 1 |  | 0 | 0 | 0 | 0 | 0 |  | 0 | 0 | 0 | 0 | 0
|  | 0 | 0 | 0 | 0 | 0 | 0 | 0 | 0 | 0 | 0 | #DIV/0! | 0 | 0 | 0 | 0 | 0 | 0 | 0 | 0 | 0 | 0 | #DIV/0! | 0 | 0 | 0 | 0 | 0 | 0 | 0 | 0 | 0 | 0 | 0 | 0 | 0 | 0 | 0 | 0 | 0 | 0 | 0 | 0 | 0 |  |  | 0 | 0 | 0 | 0 | 0 |  | 0 | 0 | 0 | 0 | 0
|  | 0 | 0 | 0 | 0 | 0 | 0 | 0 | 0 | 0 | 0 | #DIV/0! | 0 | 0 | 0 | 0 | 0 | 0 | 0 | 0 | 0 | 0 | #DIV/0! | 0 | 0 | 0 | 0 | 0 | 0 | 0 | 0 | 0 | 0 | 0 | 0 | 0 | 0 | 0 | 0 | 0 | 0 | 0 | 0 | 0 |  |  | 0 | 0 | 0 | 0 | 0 |  | 0 | 0 | 0 | 0 | 0
|  | 0 | 0 | 0 | 0 | 0 | 0 | 0 | 0 | 0 | 0 | #DIV/0! | 0 | 0 | 0 | 0 | 0 | 0 | 0 | 0 | 0 | 0 | #DIV/0! | 0 | 0 | 0 | 0 | 0 | 0 | 0 | 0 | 0 | 0 | 0 | 0 | 0 | 0 | 0 | 0 | 0 | 0 | 0 | 0 | 0 |  |  | 0 | 0 | 0 | 0 | 0 |  | 0 | 0 | 0 | 0 | 0
|  | 0 | 0 | 0 | 0 | 0 | 0 | 0 | 0 | 0 | 0 | #DIV/0! | 0 | 0 | 0 | 0 | 0 | 0 | 0 | 0 | 0 | 0 | #DIV/0! | 0 | 0 | 0 | 0 | 0 | 0 | 0 | 0 | 0 | 0 | 0 | 0 | 0 | 0 | 0 | 0 | 0 | 0 | 0 | 0 | 0 |  |  | 0 | 0 | 0 | 0 | 0 |  | 0 | 0 | 0 | 0 | 0
|  | 0 | 0 | 0 | 0 | 0 | 0 | 0 | 0 | 0 | 0 | #DIV/0! | 0 | 0 | 0 | 0 | 0 | 0 | 0 | 0 | 0 | 0 | #DIV/0! | 0 | 0 | 0 | 0 | 0 | 0 | 0 | 0 | 0 | 0 | 0 | 0 | 0 | 0 | 0 | 0 | 0 | 0 | 0 | 0 | 0 |  |  | 0 | 0 | 0 | 0 | 0 |  | 0 | 0 | 0 | 0 | 0
|  | 0 | 0 | 0 | 0 | 0 | 0 | 0 | 0 | 0 | 0 | #DIV/0! | 0 | 0 | 0 | 0 | 0 | 0 | 0 | 0 | 0 | 0 | #DIV/0! | 0 | 0 | 0 | 0 | 0 | 0 | 0 | 0 | 0 | 0 | 0 | 0 | 0 | 0 | 0 | 0 | 0 | 0 | 0 | 0 | 0 |  |  | 0 | 0 | 0 | 0 | 0 |  | 0 | 0 | 0 | 0 | 0
|  | 0 | 0 | 0 | 0 | 0 | 0 | 0 | 0 | 0 | 0 | #DIV/0! | 0 | 0 | 0 | 0 | 0 | 0 | 0 | 0 | 0 | 0 | #DIV/0! | 0 | 0 | 0 | 0 | 0 | 0 | 0 | 0 | 0 | 0 | 0 | 0 | 0 | 0 | 0 | 0 | 0 | 0 | 0 | 0 | 0 |  |  | 0 | 0 | 0 | 0 | 0 |  | 0 | 0 | 0 | 0 | 0
|  | 0 | 0 | 0 | 0 | 0 | 0 | 0 | 0 | 0 | 0 | #DIV/0! | 0 | 0 | 0 | 0 | 0 | 0 | 0 | 0 | 0 | 0 | #DIV/0! | 0 | 0 | 0 | 0 | 0 | 0 | 0 | 0 | 0 | 0 | 0 | 0 | 0 | 0 | 0 | 0 | 0 | 0 | 0 | 0 | 0 |  |  | 0 | 0 | 0 | 0 | 0 |  | 0 | 0 | 0 | 0 | 0
|  | 0 | 0 | 0 | 0 | 0 | 0 | 0 | 0 | 0 | 0 | #DIV/0! | 0 | 0 | 0 | 0 | 0 | 0 | 0 | 0 | 0 | 0 | #DIV/0! | 0 | 0 | 0 | 0 | 0 | 0 | 0 | 0 | 0 | 0 | 0 | 0 | 0 | 0 | 0 | 0 | 0 | 0 | 0 | 0 | 0 |  |  | 0 | 0 | 0 | 0 | 0 |  | 0 | 0 | 0 | 0 | 0
|  | 0 | 0 | 0 | 0 | 0 | 0 | 0 | 0 | 0 | 0 | #DIV/0! | 0 | 0 | 0 | 0 | 0 | 0 | 0 | 0 | 0 | 0 | #DIV/0! | 0 | 0 | 0 | 0 | 0 | 0 | 0 | 0 | 0 | 0 | 0 | 0 | 0 | 0 | 0 | 0 | 0 | 0 | 0 | 0 | 0 |  |  | 0 | 0 | 0 | 0 | 0 |  | 0 | 0 | 0 | 0 | 0
|  | 0 | 0 | 0 | 0 | 0 | 0 | 0 | 0 | 0 | 0 | #DIV/0! | 0 | 0 | 0 | 0 | 0 | 0 | 0 | 0 | 0 | 0 | #DIV/0! | 0 | 0 | 0 | 0 | 0 | 0 | 0 | 0 | 0 | 0 | 0 | 0 | 0 | 0 | 0 | 0 | 0 | 0 | 0 | 0 | 0 |  |  | 0 | 0 | 0 | 0 | 0 |  | 0 | 0 | 0 | 0 | 0
|  | 0 | 0 | 0 | 0 | 0 | 0 | 0 | 0 | 0 | 0 | #DIV/0! | 0 | 0 | 0 | 0 | 0 | 0 | 0 | 0 | 0 | 0 | #DIV/0! | 0 | 0 | 0 | 0 | 0 | 0 | 0 | 0 | 0 | 0 | 0 | 0 | 0 | 0 | 0 | 0 | 0 | 0 | 0 | 0 | 0 | [8 empty] | 0 | 0 | 0 | 0 | 0
|  | 0 | 0 | 0 | 0 | 0 | 0 | 0 | 0 | 0 | 0 | #DIV/0! | 0 | 0 | 0 | 0 | 0 | 0 | 0 | 0 | 0 | 0 | #DIV/0! | 0 | 0 | 0 | 0 | 0 | 0 | 0 | 0 | 0 | 0 | 0 | 0 | 0 | 0 | 0 | 0 | 0 | 0 | 0 | 0 | 0
|  | 0 | 0 | 0 | 0 | 0 | 0 | 0 | 0 | 0 | 0 | #DIV/0! | 0 | 0 | 0 | 0 | 0 | 0 | 0 | 0 | 0 | 0 | #DIV/0! | 0 | 0 | 0 | 0 | 0 | 0 | 0 | 0 | 0 | 0 | 0 | 0 | 0 | 0 | 0 | 0 | 0 | 0 | 0 | 0 | 0
|  | 0 | 0 | 0 | 0 | 0 | 0 | 0 | 0 | 0 | 0 | #DIV/0! | 0 | 0 | 0 | 0 | 0 | 0 | 0 | 0 | 0 | 0 | #DIV/0! | 0 | 0 | 0 | 0 | 0 | 0 | 0 | 0 | 0 | 0 | 0 | 0 | 0 | 0 | 0 | 0 | 0 | 0 | 0 | 0 | 0
|  | 0 | 0 | 0 | 0 | 0 | 0 | 0 | 0 | 0 | 0 | #DIV/0! | 0 | 0 | 0 | 0 | 0 | 0 | 0 | 0 | 0 | 0 | #DIV/0! | 0 | 0 | 0 | 0 | 0 | 0 | 0 | 0 | 0 | 0 | 0 | 0 | 0 | 0 | 0 | 0 | 0 | 0 | 0 | 0 | 0
|  | 0 | 0 | 0 | 0 | 0 | 0 | 0 | 0 | 0 | 0 | #DIV/0! | 0 | 0 | 0 | 0 | 0 | 0 | 0 | 0 | 0 | 0 | #DIV/0! | 0 | 0 | 0 | 0 | 0 | 0 | 0 | 0 | 0 | 0 | 0 | 0 | 0 | 0 | 0 | 0 | 0 | 0 | 0 | 0 | 0
|  | 0 | 0 | 0 | 0 | 0 | 0 | 0 | 0 | 0 | 0 | #DIV/0! | 0 | 0 | 0 | 0 | 0 | 0 | 0 | 0 | 0 | 0 | #DIV/0! | 0 | 0 | 0 | 0 | 0 | 0 | 0 | 0 | 0 | 0 | 0 | 0 | 0 | 0 | 0 | 0 | 0 | 0 | 0 | 0 | 0
|  | 0 | 0 | 0 | 0 | 0 | 0 | 0 | 0 | 0 | 0 | #DIV/0! | 0 | 0 | 0 | 0 | 0 | 0 | 0 | 0 | 0 | 0 | #DIV/0! | 0 | 0 | 0 | 0 | 0 | 0 | 0 | 0 | 0 | 0 | 0 | 0 | 0 | 0 | 0 | 0 | 0 | 0 | 0 | 0 | 0
|  | 0 | 0 | 0 | 0 | 0 | 0 | 0 | 0 | 0 | 0 | #DIV/0! | 0 | 0 | 0 | 0 | 0 | 0 | 0 | 0 | 0 | 0 | #DIV/0! | 0 | 0 | 0 | 0 | 0 | 0 | 0 | 0 | 0 | 0 | 0 | 0 | 0 | 0 | 0 | 0 | 0 | 0 | 0 | 0 | 0
|  | 0 | 0 | 0 | 0 | 0 | 0 | 0 | 0 | 0 | 0 | #DIV/0! | 0 | 0 | 0 | 0 | 0 | 0 | 0 | 0 | 0 | 0 | #DIV/0! | 0 | 0 | 0 | 0 | 0 | 0 | 0 | 0 | 0 | 0 | 0 | 0 | 0 | 0 | 0 | 0 | 0 | 0 | 0 | 0 | 0
|  | 0 | 0 | 0 | 0 | 0 | 0 | 0 | 0 | 0 | 0 | #DIV/0! | 0 | 0 | 0 | 0 | 0 | 0 | 0 | 0 | 0 | 0 | #DIV/0! | 0 | 0 | 0 | 0 | 0 | 0 | 0 | 0 | 0 | 0 | 0 | 0 | 0 | 0 | 0 | 0 | 0 | 0 | 0 | 0 | 0
|  | 0 | 0 | 0 | 0 | 0 | 0 | 0 |  | 0 | 0 | #DIV/0! | 0 | 0 | #DIV/0! | 0 | 0 | 0 | 0 | 0 | 0 | 0 | #DIV/0! | 0 | 0 | 0 | 0 | 0 | 0 | 0 | 0 |  | 0 | #DIV/0! | 0 | 0 | 0 | 0 | 0 | 0 | 0 | 0 | 0 | 0
[29 empty] | MNDébut | Nomdébut | MNFin | Nomfin | MEquipRef | Mligne | MT2MaxRef | Mvehicle | DNDébut | Nomdébut | DNFin | Nomfin | DEquipRef | Dligne | DT2Maxref | Dvehicle
[29 empty] | 1 | #VALUE! | 1 | #VALUE! | 1 | 0 | 0 | 0 | 1 | #VALUE! | 1 | #VALUE! | 1 | 0 | 0 | 0
[29 empty] | MNDébut | Nomdébut | MNFin | Nomfin | MEquipRef | Mligne | MT2MaxRef | Mvehicle | DNDébut | Nomdébut | DNFin | Nomfin | DEquipRef | Dligne | DT2Maxref | Dvehicle
[29 empty] | 2 | #VALUE! | 2 | #VALUE! | 2 | 0 | 0 | 0 | 2 | #VALUE! | 2 | #VALUE! | 2 | 0 | 0 | 0
[29 empty] | MNDébut | Nomdébut | MNFin | Nomfin | MEquipRef | Mligne | MT2MaxRef | Mvehicle | DNDébut | Nomdébut | DNFin | Nomfin | DEquipRef | Dligne | DT2Maxref | Dvehicle
[29 empty] | 3 | #VALUE! | 3 | #VALUE! | 3 | 0 | 0 | 0 | 3 | #VALUE! | 3 | #VALUE! | 3 | 0 | 0 | 0
[29 empty] | MNDébut | Nomdébut | MNFin | Nomfin | MEquipRef | Mligne | MT2MaxRef | Mvehicle | DNDébut | Nomdébut | DNFin | Nomfin | DEquipRef | Dligne | DT2Maxref | Dvehicle
[29 empty] | 4 | #VALUE! | 4 | #VALUE! | 4 | 0 | 0 | 0 | 4 | #VALUE! | 4 | #VALUE! | 4 | 0 | 0 | 0
[29 empty] | MNDébut | Nomdébut | MNFin | Nomfin | MEquipRef | Mligne | MT2MaxRef | Mvehicle | DNDébut | Nomdébut | DNFin | Nomfin | DEquipRef | Dligne | DT2Maxref | Dvehicle
[29 empty] | 5 | #VALUE! | 5 | #VALUE! | 5 | 0 | 0 | 0 | 5 | #VALUE! | 5 | #VALUE! | 5 | 0 | 0 | 0
[29 empty] | MNDébut | Nomdébut | MNFin | Nomfin | MEquipRef | Mligne | MT2MaxRef | Mvehicle | DNDébut | Nomdébut | DNFin | Nomfin | DEquipRef | Dligne | DT2Maxref | Dvehicle
[29 empty] | 6 | #VALUE! | 6 | #VALUE! | 6 | 0 | 0 | 0 | 6 | #VALUE! | 6 | #VALUE! | 6 | 0 | 0 | 0
[29 empty] | MNDébut | Nomdébut | MNFin | Nomfin | MEquipRef | Mligne | MT2MaxRef | Mvehicle | DNDébut | Nomdébut | DNFin | Nomfin | DEquipRef | Dligne | DT2Maxref | Dvehicle
[29 empty] | 7 | #VALUE! | 7 | #VALUE! | 7 | 0 | 0 | 0 | 7 | #VALUE! | 7 | #VALUE! | 7 | 0 | 0 | 0
[29 empty] | MNDébut | Nomdébut | MNFin | Nomfin | MEquipRef | Mligne | MT2MaxRef | Mvehicle | DNDébut | Nomdébut | DNFin | Nomfin | DEquipRef | Dligne | DT2Maxref | Dvehicle
[29 empty] | 8 | #VALUE! | 8 | #VALUE! | 8 | 0 | 0 | 0 | 8 | #VALUE! | 8 | #VALUE! | 8 | 0 | 0 | 0
[29 empty] | MNDébut | Nomdébut | MNFin | Nomfin | MEquipRef | Mligne | MT2MaxRef | Mvehicle | DNDébut | Nomdébut | DNFin | Nomfin | DEquipRef | Dligne | DT2Maxref | Dvehicle
[29 empty] | 9 | #VALUE! | 9 | #VALUE! | 9 | 0 | 0 | 0 | 9 | #VALUE! | 9 | #VALUE! | 9 | 0 | 0 | 0
[29 empty] | MNDébut | Nomdébut | MNFin | Nomfin | MEquipRef | Mligne | MT2MaxRef | Mvehicle | DNDébut | Nomdébut | DNFin | Nomfin | DEquipRef | Dligne | DT2Maxref | Dvehicle
[29 empty] | 10 | #VALUE! | 10 | #VALUE! | 10 | 0 | 0 | 0 | 10 | #VALUE! | 10 | #VALUE! | 10 | 0 | 0 | 0
[29 empty] | MNDébut | Nomdébut | MNFin | Nomfin | MEquipRef | Mligne | MT2MaxRef | Mvehicle | DNDébut | Nomdébut | DNFin | Nomfin | DEquipRef | Dligne | DT2Maxref | Dvehicle
[29 empty] | 11 | #VALUE! | 11 | #VALUE! | 11 | 0 | 0 | 0 | 11 | #VALUE! | 11 | #VALUE! | 11 | 0 | 0 | 0
[29 empty] | MNDébut | Nomdébut | MNFin | Nomfin | MEquipRef | Mligne | MT2MaxRef | Mvehicle | DNDébut | Nomdébut | DNFin | Nomfin | DEquipRef | Dligne | DT2Maxref | Dvehicle
[29 empty] | 12 | #VALUE! | 12 | #VALUE! | 12 | 0 | 0 | 0 | 12 | #VALUE! | 12 | #VALUE! | 12 | 0 | 0 | 0